## JustDataForLab
				Least Squares Curve Fit for a Line

							4514.00	= SumX
		Derived m =	0.5629	0.5556	= m		1880.59	= SumY'
		Derived b =	-17.8413	-17.7778	= b		656158.00	= SumX*X
				7.5	= Error Magnitude		288785.19	= SumX*Y'

Count	Deg F^0	Deg F	Deg C	Error	Measurement	For Summing	For Summing	Calculated	X v Y / Deg F / Deg C
n	X^0	X	Y	e	Y'	X*X	X*Y'	Y
1	1	32	0.00	-1.22	-1.22	1024	-39.04	0.17
2	1	37	2.78	-2.48	0.30	1369	11.01	2.98
3	1	42	5.56	-6.93	-1.38	1764	-57.76	5.80
4	1	47	8.33	6.61	14.95	2209	702.46	8.61
5	1	52	11.11	-2.51	8.60	2704	447.43	11.43
6	1	57	13.89	6.82	20.70	3249	1180.15	14.24
7	1	62	16.67	-2.33	14.34	3844	889.08	17.06
8	1	67	19.44	2.54	21.98	4489	1472.69	19.87
9	1	72	22.22	-5.29	16.93	5184	1219.01	22.68
10	1	77	25.00	-0.40	24.60	5929	1893.84	25.50
11	1	82	27.78	1.55	29.33	6724	2405.27	28.31
12	1	87	30.56	2.69	33.25	7569	2892.59	31.13
13	1	92	33.33	-6.08	27.25	8464	2506.98	33.94
14	1	97	36.11	3.37	39.48	9409	3829.96	36.76
15	1	102	38.89	5.18	44.07	10404	4494.69	39.57
16	1	107	41.67	-4.17	37.49	11449	4011.70	42.38
17	1	112	44.44	2.68	47.13	12544	5278.11	45.20
18	1	117	47.22	4.68	51.91	13689	6073.13	48.01
19	1	122	50.00	3.05	53.05	14884	6471.90	50.83
20	1	127	52.78	2.06	54.84	16129	6964.37	53.64
21	1	132	55.56	5.98	61.53	17424	8122.28	56.46
22	1	137	58.33	6.67	65.01	18769	8906.11	59.27
23	1	142	61.11	0.95	62.07	20164	8813.36	62.08
24	1	147	63.89	0.26	64.15	21609	9429.53	64.90
25	1	152	66.67	4.34	71.01	23104	10793.27	67.71
26	1	157	69.44	4.20	73.64	24649	11561.75	70.53
27	1	162	72.22	-0.39	71.83	26244	11636.04	73.34
28	1	167	75.00	-7.44	67.56	27889	11281.74	76.16
29	1	172	77.78	2.74	80.52	29584	13849.80	78.97
30	1	177	80.56	4.02	84.58	31329	14970.55	81.78
31	1	182	83.33	-3.92	79.41	33124	14452.75	84.60
32	1	187	86.11	-1.97	84.14	34969	15734.40	87.41
33	1	192	88.89	3.32	92.21	36864	17704.59	90.23
34	1	197	91.67	2.42	94.09	38809	18535.34	93.04
35	1	202	94.44	-4.59	89.86	40804	18150.94	95.86
36	1	207	97.22	3.22	100.45	42849	20792.13	98.67
37	1	212	100.00	0.96	100.96	44944	21403.04	101.48

## LinearCurveFit_YouCanChange
			Least Squares Curve Fit for a Line

						4514.00	= SumX
	Derived m =	0.5728	0.5556	= m		1895.62	= SumY'
	Derived b =	-18.6493	-17.7778	= b		656158.00	= SumX*X
			10	= Error Magnitude		291668.49	= SumX*Y

Count	Deg F	Deg C	Error	Measurement	For Summing	For Summing	Calculated
n	X	Y → Linear	e	Y' –> Noise	X*X	X*Y'	Y → From Data
1	32	0.00	-6.54	-6.54	1024	-209.26	-0.32
2	37	2.78	-7.70	-4.93	1369	-182.23	2.54
3	42	5.56	5.99	11.54	1764	484.83	5.41
4	47	8.33	-2.40	5.93	2209	278.81	8.27
5	52	11.11	6.40	17.51	2704	910.74	11.14
6	57	13.89	5.61	19.50	3249	1111.58	14.00
7	62	16.67	0.00	16.67	3844	1033.49	16.86
8	67	19.44	7.98	27.42	4489	1837.20	19.73
9	72	22.22	-4.80	17.42	5184	1254.50	22.59
10	77	25.00	-7.53	17.47	5929	1345.50	25.46
11	82	27.78	4.52	32.29	6724	2648.17	28.32
12	87	30.56	2.08	32.64	7569	2839.54	31.18
13	92	33.33	-7.41	25.92	8464	2384.68	34.05
14	97	36.11	1.22	37.33	9409	3621.13	36.91
15	102	38.89	-2.13	36.76	10404	3749.60	39.78
16	107	41.67	7.76	49.43	11449	5288.61	42.64
17	112	44.44	7.94	52.38	12544	5867.09	45.50
18	117	47.22	-1.88	45.34	13689	5305.24	48.37
19	122	50.00	-0.04	49.96	14884	6094.99	51.23
20	127	52.78	3.17	55.95	16129	7105.80	54.10
21	132	55.56	9.44	64.99	17424	8579.25	56.96
22	137	58.33	-6.75	51.58	18769	7066.78	59.83
23	142	61.11	-0.40	60.71	20164	8620.54	62.69
24	147	63.89	1.24	65.13	21609	9574.02	65.55
25	152	66.67	9.19	75.86	23104	11530.48	68.42
26	157	69.44	6.98	76.42	24649	11998.21	71.28
27	162	72.22	-4.85	67.37	26244	10914.10	74.15
28	167	75.00	-7.60	67.40	27889	11256.24	77.01
29	172	77.78	5.10	82.88	29584	14254.71	79.87
30	177	80.56	-1.56	78.99	31329	13981.39	82.74
31	182	83.33	6.80	90.13	33124	16403.59	85.60
32	187	86.11	9.70	95.81	34969	17916.19	88.47
33	192	88.89	3.05	91.94	36864	17651.82	91.33
34	197	91.67	-2.89	88.78	38809	17489.24	94.19
35	202	94.44	1.04	95.49	40804	19288.36	97.06
36	207	97.22	-1.90	95.33	42849	19732.37	99.92
37	212	100.00	6.80	106.80	44944	22641.19	102.79

## PlotData
Least Squares Curve Fit / Degree Celsisus / Degree Fahrenheit